## 产品购置明细
校园广播设备设施配置清单
序号 | 产品名称 | 品牌 | 型号 | 配置要求 | 单位 | 数量 | 单价 | 总计 | 备注
播音室设备
1 | 播音（电容）话筒及支架 | 铁三角 | AT2020 | 静电型电容话筒；频率响应20-20000Hz；抗阻100ohms；开路灵敏度-37dB(14.1mV）re 1V at 1Pa；动态范围（典型值）124dB,1kHz at Max SPL 至大输入声压级：144dB SPL ，1kHz at1% T.H。D;输出端子：内置三针XLRM卡农公头；尺寸52mm*162mm（直径X长度）；指向性：心形指向性；重量345g；噪声：20dB SPL;信噪比：74dB,1kHz at 1 Pa；电源：DC3V/幻象48V ,2mA typical ；标配：转轴式支架套环 | 套 | 2
2 | 监听耳机(播音员用） | 爱科技 | K92 | 封闭式耳机；最大输入功率200mV；音频频响范围：16-22000Hz；灵敏度：113dB SPL/V;标称阻抗：32Ω；线缆长度 ：3m；音频链接：螺杆式二合一插孔（1/4和1/8）；接头：公：3-TRS 净重200g | 个 | 2
3 | 电脑提字机显示器及线材 | 三星 | 22英寸 | 22英寸1920X1080(配合导播软件使用） | 个 | 1
4 | 播音开始结束液晶提示牌 |  |  | 定制 | 个 | 2
5 | 播音台、椅(双人） |  |  | 一桌两椅，桌子规格长2000mmX宽80mmX高1000mm，桌子为颗粒木材质；椅子为办公软椅 | 套 | 1
导播室设备
6 | 调音台 | LISTENPA | LE-PFX14-4 | 产品说明： 1.具有13个60mm行程的高精密碳膜推子。 2.提供1个USB供电接口，可连接USB照明灯。 3.支持7段图示均衡推子调节。 4.提供8路Mic输入接口兼容6路线路输入接口，CH1-CH6通道话筒输入接口带48V幻像电源。 5.提供2组立体声输入，4路RCA输入，可连接立体设备。 6.提供2组立体主输出、4路编组输出、4路辅助输出、1组立体声监听输出、1个耳机监听输出、2个效果输出。 7.提供1组主混音断点插入、6个断点插入，可连接额外的处理器（压缩器、均衡器。限幅器等）。 8.内置蓝牙MP3播放器，支持1路USB接口，外接U盘和连接手机蓝牙播放音乐。 9.内置USB声卡，连接电脑进行音乐播放和声音录音。 10.内置24位DSP效果器，提供100种预设效果。 11.专业型紧凑式调音台,超低噪声离散式麦克风前置放大器和+48V幻象电源，功能强大齐全，音质动听。 技术参数： 1．幻象电源：CH1-CH6每路通道带48V幻象开关独立控制 2．额定功率：30W 3．供电电压：AC 100-240V 50/60Hz 4．电平表：2x12-点距LED电平指示表 5．INSERT：1组主混音断点插入、6个断点插入 6．USB接口：外接U盘播放音乐 7．立体声输入通道：2组（4路单声道）、4路RCA输入 8．USB声卡端口：支持电脑播放/录音，通过CH11/12通道回放 9．麦克风输入：8路（8个XLR接口） 10．频率响应：20Hz-20kHz，±2dB 11．失真度：<0.03% at+0dB,22Hz-22KHz A-weighted 12．灵敏度：+20dB~-30dB 13．信噪比：<-100dBr A-weighted 14．单声道均衡：高频：+/-15dB @12KHz；中频：+/-15dB @100Hz-8KHz；低频：+/-15dB @80Hz 15．立体声均衡：高频：+/-15dB @12KHz；中频：+/-15dB @3KHz or +/-15dB @500Hz；低频：+/-15dB @80Hz 16．主混音串音：<-80dB @0dB 20Hz-22KHz A-weighted，主输出：0dB,其他通道：最小 17．线路输入：6路单插单声道/立体声自动切换混合接口 18．效果器：24位DSP效果器（包括人声、小房子、大厅、回声、回声+回响、盘子、声乐板、合唱GTR，旋转GTR、颤音GTR类型），100种预设效果 19．输出通道：2组立体主输出、4路编组输出、4路辅助输出、1组立体声监听输出、1个耳机监听输出、2个效果输出 20．尺寸（L×W×H）：438×431×81mm 21．重量：6.7Kg | 台 | 1
7 | 导播电脑 |  |  | 普通商务电脑，配独立声卡，17英寸显示器 | 台 | 1 |  |  | 甲供
8 | 导播话筒 | LISTENPA | LS-8700 | 基本参数： 1．开关：电子轻触 2．指向性：心形指向性 3．换能方式：电容式 4．咪杆长度：410mm 5．线材配置：8米双芯、卡侬母+卡侬公 6．单支话筒重量：0.78Kg 7．信噪比 ：65dB 1KHz at 1 Pa 8．供电电压：DC3V/幻象48V 9．频率响应：20Hz-18KHz 10．输出阻抗：75Ω，平衡 11．灵敏度：-40dB±2dB 12．动态范围：109dB，1KH at max spl 13．底座尺寸（L x W x H）：114×140×37mm | 个 | 1
9 | 监听音箱 | 漫步者 | MR4 | 高保真有源监听2.0音箱 HIFI音质 桌面音响 输入灵敏度：TRS平衡输入：+4dBu AUX/RCA非平衡输入：-10dBV;失真限制的输出功率：21W+21W；额定声频率响应范围：60Hz-20kHZ 音频输入：TRS平衡输入 、RCA非平衡输入、AUX非平衡输入； 信噪比：》=85dBA;总谐波失真+噪声（%）=《0.2% | 对 | 1
10 | 监听耳机 | 爱科技 | K92 | 封闭式耳机；最大输入功率200mV；音频频响范围：16-22000Hz；灵敏度：113dB SPL/V;标称阻抗：32Ω；线缆长度 ：3m；音频链接：螺杆式二合一插孔（1/4和1/8）；接头：公：3-TRS 净重200g | 对 | 1
11 | IP寻呼话筒 | LISTENPA | LS-8702A | 产品说明： 1．采用嵌入式平台，DSP高性能音频处理技术，稳定可靠，无惧病毒侵扰 2．数字化产品，采用共网免线路施工的设计理念，任意扩容安装，不用额外增加机房核心管理设备。 3．采用7英寸（800*480像素）LCD显示电阻触控屏，虚拟QWERTY键盘，人性化操作界面，可以清晰设备及工作状态信息 4．支持全双工双向对讲功能，IP终端之间实现两两双向对讲，延时低于100ms，自带网络回声消除功能。 5．支持直接操作呼叫或对讲任意终端，支持单个分区、多个分区以及全区广播呼叫。 6．支持多种呼叫策略，包括无响应转移、占线转移、关机转移。 7．支持自动接听、手动接听，支持自定义接听提示音。 8．支持转移时间、无人接听时间、呼叫等待时间自定义。 9．内置2W全频高保真扬声器，实现双向通话和网络监听。 10．支持直接操作监听（环境监听）任意终端根据实际环境，监听距离达到5m。 11．支持远程点播功能，支持100级自定义音频优先级默音控制(支持多路信号放大、混音、三级优先控制、音调调节）。 12．支持求助信号铃声、闪灯提示，一键接受求助、对讲功能，同时也可以支持免提通话和接收广播，实现快速链接。 13．支持远程固件升级，无需维护人员到现场，减轻工作强度。 基础参数： 1．网络接口：1个RJ45网口 2．传输速率：100Mbps 3．支持协议：TCP/IP，UDP 4．网络协议：支持IPv6、IPv4 5．网络环境：兼容路由器、交换机、网桥网关、Modem、Internet、2G、3G、4G等任意网络结构 6．音频解码模块：内置1路 7．音频格式：MP3（16位CD音质） 8．采样率：8KHz~48KHz 9．信噪比：＞65dB 10．频响范围：80Hz～16KHz +1/-3dB 11．谐波失真（THD）：≤1% 12．输入接口：1路MIC话筒输入（10mV非平衡），1路LINE IN线路输入（350mV工业标准压线接线端子），1路短路输入（干接点）。 13．输出接口：1路3.5 PHONE OUT监听输出（2mVW/32Ω），1路LINE OUT线路输出（1000mV工业标准压线接线端子），1路报警触发短路输出（最大1A/30VDC干接点）； 14．内置扬声器：2W/4Ω 15．显示屏：7英寸65K色DGUS屏 16．工作温度：5℃～40℃ 17．相对湿度：20%～80%（不凝露） 18．设备电源：AC 190V-240V/50Hz-60Hz（电源适配器）；DC24V/2A 19．设备功耗：≤6W（整机） 20．设备重量：1.2Kg 21．设备尺寸（长*宽*高）：200mm*160mm*60mm | 台 | 1
12 | 导播台、椅（单人） |  |  | 一桌一椅，桌子规格长2000mmX宽80mmX高1000mm；桌子为颗粒木材质；椅子为办公软椅 | 套 | 1
13 | 导播软件 |  |  |  | 套 | 1 |  |  | 免费赠送
14 | 电脑显示器共享器 | 迈拓维矩 |  | 满足VGA，HDMI（高清4k)信号共享屏幕需要，含一个输入端，2个输出端 | 个 | 1
广播设备
15 | 控制中心主机 | LISTENPA | LS-8700 | 1.采用工业级专用主板设计，工业级机柜式机箱设计，机箱采用钢结构，有较高的防磁、防尘、防冲击的能力。 2.安装在主控室，对整个广播系统进行实时有效的管理。IP网络数字广播服务器软件的运行载体，是广播系统的控制中心。 基本参数： 1.自动开关机：支持操作系统配置通电自动开机、定时自动开机，定时自动关机功能，方便项目灵活操作管理 2.重量：18.40kg 3.相对湿度：10%～95%，非凝结状态 4.显示屏：17.3英寸LED液晶显示屏(1920*1080)，10点电容触摸屏，内置五线工业加固触摸屏，简单易用的触摸屏操控 5.显卡：支持双显卡，可外接最大FullHD显示设备 6.系统音频信号信噪比：LINE:70dB 7.系统音频信号信噪比：MIC:60dB 8.系统音频信号失真度：1KHz<0.5% 9.系统音频信号标准输入电平：LINE:300mV 10.系统音频信号标准输入电平： MIC:5mV 11.系统音频信号标准输出电平：0dBV 12.系统管理控制中心：运载服务器软件后构成系统管理控制中心，服务器软件采用后台系统服务运行，是企业级的标准服务器工作模式，开机系统即可自动运行，相比运行在界面前台的软件具有更高的稳定性和可靠性 13.网络协议：支持IPV6、IPV4网络协议 14.网卡：自带2路千兆网卡，同时兼容百兆网络。自适应交换机连接系统 15.屏幕颜色：TFT262144色真彩色 16.内存：标配:8G /DDR 17.录音存储：支持录音存储功能，可在后台自定义设置录音文件保存路径 18.键鼠：内置工业级抽拉键盘、内置工业级触控鼠标面板+左右按键设计，支持通过USB接口外接鼠标键盘，方便用户操作 19.工作环境温度：-10℃~50℃ 20.服务器运载：Windows Server 2008 R2 Standard(x64),Windows Server 2012 R2 Standard(x64)及以上操作系统 21.短路触发接口：具有一路短路触发开机运行接口，用于外部设备定时驱动开机运行，实现无人值守功能 22.电源：输入电压:AC100V-240V 23.存储：支持3.5"、2.5"、mSATA硬盘；标配:mSATA 128G，具有抗震动、抗摔、读写速度快、功耗低等特点 24.尺寸：484mm(W)x358.5mm(H)x306.5mm(D)（不含提手） 25.标准接口：自带8路USB接口，6路通用串口（6组工业异步传输接口），最高480M传输速率；方便外扩周边设备接入；具有1xHDMI、1xVGA 26.CPU：处理速度更快，运作性能更强，可以长时期不断电稳定工作，配置Intel Core i5 四核处理器 | 台 | 1
16 | 数字化IP网络广播客户端管理软件 | LISTENPA | LS-8700RP软件 | 产品特点： 1.管理软件统筹管理系统所有音频终端，实时反馈音频终端的运行状态。 2.B/S架构，登陆web端可进行内部通讯调度处理、录音存贮、音频文件管理、节目播放管理、终端管理、用户管理等功能。 3.具备同时启用多套定时打铃方案，具备定时打铃方案同时进行多套任务，可一键启用/停用所有方案。 4.具备定时打铃功能，打铃方案克隆，任务执行与停止控制、定时任务禁用与启用功能。 5.具备定时任务多种音源选择：音乐播放、声卡采集、终端采集。 6.具备离线定时打铃功能，实现断网时终端托管执行定时打铃任务；具备定时打铃任务离线下载，具备对终端离线任务清除功能。 7.具备批量修改定时任务的时间、执行终端。 8.具备编程定时任务，可编程多套定时方案，可指定任意终端和设置任意时间；具备定时任务执行测试、设置重复周期。 9.具备定时巡更功能，具备自定义巡更任务的执行时间及重复周期，可自定义指示灯闪烁间隔时间0-30s。具备外接无锁按键短路开关（带3.3V的LED提示灯）。 10.具备远程遥控点播功能，实现操场远程遥控点播。 11.扩展电话广播功能，具备全区广播或分区广播。 12.具备录音功能：可对广播、对讲、实时采集、终端监听进行录音。 13.具备文本广播功能，可实现将文本转成语音，可调整语速、设置男声或女声。 14.具备节目库管理，具备定时播放和实时点播媒体服务。 15.具备响应各终端的节目播放请求，为各音频工作站提供数据接口服务。 16.具备提供全双工通信，响应各对讲终端的呼叫和通话请求。 17.具备通话模式：一键呼叫、一键对讲、一键求助、一键报警等。 18.具备接听方式：自动接听、手动接听；具备自定义接听提示音。 19.具备多种呼叫策略：等待、呼叫转移、无人接听提醒，具备时间策略和转移策略自定义设置。 20.具备设置对讲终端呼叫策略，可设置通话时间：0-180S或不受限，是否自动接听；具备自定义选择来电铃声与等待铃声。 21.具备终端防拆报警功能，当终端遭遇拆卸情况时会触发警报（或其他终端联动触发警报）；具备报警任务自动解除报警功能。 22.具备音频终端外控电源管理，具备定时打开和延时关闭；具备对灯光控制功能，可对灯光模式进行配置。 23.具备全区、分区消防联动，具备消防N±N模式，具备人工报警与数字报警。具备配置报警器触发终端采集任务。 24.具备终端3、4制音控强切功能，（4线制音控需外接电源）。 25.具备终端短路输入联动触发功能，可任意设置联动触发方案和触发终端数量；触发方案：短路输出、音乐播放、巡更警报等。 26.具备对8路功率分区终端进行功率控制分区设置，可通过web端或分控客户端设置分区。 27.具备对终端设置时间显示配置，可设置0-6级别亮度值，可设置离线后不显示时间等模式。 28.具备对终端设置不同的灯光模式，可分别自定义设置红灯亮、红灯灭、绿灯/蓝灯亮、绿灯/蓝灯灭时间0.1S-10S。 29.具备配置终端冻结时间，在终端被冻结期间禁止终端执行任务，适用于考试或休息等场景。 30.具备终端明细导出功能，具备通过表格方式导出当前系统终端的配置详情，为系统管理带来方便。 31.具备多用户、任意级别的分控管理，实现远程节目播放管理。 32.具备多用户、多级别、指定权限、指定功能、指定终端对后台进行分类管理。 33.具备统一管理终端登陆密码，具备多级优先级管理，并具备轻松自动授权。 34.具备任务优先级、终端优先级、用户优先级自定义 35.具备查看今日任务列表，管理今日执行任务。 36.平台开放：具备提供开发包，与其他系统对接。 37.具备后台换肤功能，自由切换皮肤主题。 38.具备电子地图功能，在地图/导览图上可实时查看终端状态。 39.具备在线地图功能，可直接使用百度地图实现在地图上实时查看终端状态。 40.具备终端自定义区域划分，实现对终端的实时状态分区域管理。 41.具备多语言功能，具备中文、繁体中文、英文、韩文等。 42.具备系统日志记录，实时记录系统运行及终端工作状态。具备远程固件升级。 | 套 | 1
17 | 前置放大器 | LISTENPA | LS-9301 | 产品特点： 1.MIC 5具有最高优先、强行切入优先功能；MIC 5和EMC最高优先权限功能可通过拔动开关交替选择，客户可根据使用情况选择优先。 2.紧急输入线路具有二级优先，强行切入优先功能。 3.内置MIC1、2、3、4、5 和2路紧急输入（EMC）通道均附设有线路辅助输入接口功能。 4.支持MIC1、2、3、4和AUX1、2、3可交叉混合输出。 5.话筒（MIC）输入通道和线路（AUX）输入通道均可独立调校音量，并设有总音量控制旋钮 6.设有高音（TREBLE）和低音（BASS）独立调节。 7.具有默音深度调节旋钮和EMC输入增益调节旋钮。 基础参数： 1.输入接口:5路话筒（MIC）输入，3路标准信号线路（AUX）输入，2路紧急线路（EMC）输入 2.输入接口:4路线路（AUX）输出 3.话筒1-5的输入灵敏度:话筒:5mV/600Ω非平衡 4.线路RCA:775mV /10KΩ非平衡 5.辅助1-3输入:AUX 1.2.3: 3500mV/10KΩ非平衡 6.EMC1-2输入:RAC:非平衡 200mV～1000mV/10KΩ 7.MIC：非平衡 5mV～25mV/600Ω 8.频率响应:20Hz-20KHz(±3dB) 9.信噪比:MIC 输入:50dB； AUX输入:80dB 10.音调调节:低音:±10dB at 100Hz； 11.高音:±10dB at 10KHz 12.电源:～220V/50Hz 13.电源功耗:20W 14.尺寸（L*W*H）:484×303×88mm 15.重量:4.54Kg | 台 | 1
18 | 数字广播收音机 | LISTENPA | EN-9322 | 产品说明： 1.采用石英锁相环路频率合成器式调谐回路技术，接收频率精确稳定。 2.调频、调幅（AM/FM）立体声二波段接收可选。 3.高亮度动态VFD荧光显示，清晰醒目，微电脑控制，轻触式按键操作。 4.电台频率自动搜索存储功能，且有断电记忆功能。 基础参数： 1.音频输出:1路音频信号左右声道（L /R）输出 2.电台频率记忆存储:99个 3.接收天线输入:两组：AM接收天线输入；FM接收天线75Ω输入 4.控制方式:面板按键或红外遥控器 5.电源:220V 50Hz 6.电源功耗:20W 7.尺寸（L*W*H）:484×290×44mm 8.重量:3.24Kg | 台 | 1
19 | CD、MP播放器 | LISTENPA | EN-9321 | 产品说明： 1. 采用进口数码机芯，系统+ESS解码方案，超强纠错功能；吸入式机芯，防尘效果更好，使用寿命更长。 2. 支持自动播放控制，全数码伺服。 基础参数： 1. 可播放：CD/VCD/ MP3/DVD碟片 2. 显示：高亮度动态VFD荧光显示 3. 控制技术：微电脑控制 4. 控制方式：轻触式面板按键操作或红外遥控器控制操作 5. 扬声器：内置宽频高保真监听扬声器 6. 监听音量调节按钮：音量可调 7. MP3播放器：可读USB和SD卡 8. 输出：支持1路音频信号左右声道（L /R）输出 9. 电源：~220V / 50Hz 10. 电源功耗：30W 11. 尺寸：484×290×44mm 12. 重量：3.24Kg | 台 | 1
20 | 时序电源 | LISTENPA | LS-9316 | 产品说明： 1.可以为广播系统其它设备提供电源供电。 2.可以结合系统主机进行电源上、断电管理。 基本参数： 1.面板：黑色氧化铝拉丝面板 2.机柜：标准机柜式设计（2U） 3.16路电源插座依次间隔1秒打开：支持 4.配置CH1和CH2通道为受控或不受控状态：支持 5.消防短路报警触发信号输出：1路 6.24V消防信号输入接口：1路 7.开关：设有船型开关，可手动控制16个电源上断电；也可与定时器、智能控制器相连接，实现自动控制 8.电源：AC ~220V 50Hz 9.电源功耗：50W 10.电源插口总容量：达6000W 11.电源输出：16路 12.接口：具有14个AC220V(10A)，2个AC220V(16A)接口 13.抽手：支持 14.尺寸：484×303×88mm 15.重量：5.78kg | 台 | 1
21 | 解码器 | LISTENPA | LS-8701 | 产品说明： 1.数字化产品，扩容方便，不受地理位置限制，无需增加机房管理设备，采用共网免线路施工的设计理念，安装简便。安装在各个广播管理区域的弱电间或分控机房，可接2台功率放大器，用于大厅、走廊、室外等区域的节目播放和本地广播。 2.设备采用嵌入式计算机技术和DSP音频处理技术设计。兼容路由器、交换机、网桥网关、Modem、Internet、2G、3G、4G等任意网络结构。 基本参数： 1.重量：5.2kg 2.支持状态灯显示：支持状态灯显示，包括电平指示灯、保护指示灯、待机指示灯等 3.整机功耗：≤2000W 4.远程升级：支持广播系统对终端进行远程固件升级，无需到终端本地升级，减轻维护人员工作强度 5.优先级：内置3级优先设置：EMC为最高优先。网络报警信号优先MIC,AUX和网络背景音乐信号。MIC优先AUX和网络背景音乐信号。AUX和网络背景音乐为同级，无任何优先 6.音频解码：内置1路网络硬件音频解码模块，支持TCP/IP、UDP，实现网络化传输16位CD音质的音频信号 7.音频格式：MP3 8.信噪比：＞65dB 9.谐波失真：≤0.3% 10.显示屏：工业级3.4英寸LCD显示屏，可以清晰显示大多数点阵图案和机器工作状态 11.网络接口：标准RJ45输入 12.输入电源：~220V 50Hz 13.授权管理：支持授权操作管理功能，由服务器统一配置管理用户及密码 14.频率响应：80Hz～16KHz 15.接口：1路音频信号辅助输出接口，可扩展外接功率放大器，标准的莲花座接口；2路三线制音控强切输出接口，无需强切电源；1路EMC输入接口，输入紧急报警语音信号为直通，具有最高优先级；1路线路（AUX）和1路话筒（MIC）输入接口，具有独立的音量和高低音调节电位器控制，支持断网本地寻呼功能 16.缄默强度预置减少功能：支持 17.机柜：标准19英寸机架设计，黑色氧化铝拉丝面板，坚固的抽手，专业的机械组装工艺，机器外观高档大气 18.红外功能：支持红外功能，搭配红外遥控器可实现点播服务器节目库任意内容、可控制播放/暂停，操作灵活简单 19.工作环境温度：5℃～40℃ 20.工作环境湿度：20%～80%相对湿度，无结露 21.高音提升、衰减：±10dB 22.电源管理：支持2路电源输出插座，内置智能电源管理，无音乐或呼叫时，自动切断输出座电源，有信号时自动打开输出座电源 23.低音提升、衰减：±10dB 24.传输速率：100Mbps 25.尺寸：484 x 303 x 88mm 26.采样率：8KHz～48KHz 27.背景伴奏预置功能：支持 28.USB接口：最大支持16G内存U盘接入 29.USB功能：具有USB播放功能，接入U盘。搭配红外遥控器可实现播放任意一首歌曲和播放上一曲、下一曲、暂停、停止等功能（或选择面板按键操作） 30.MIC输入灵敏度：5mV (非平衡） 31.EMC输入灵敏度：775mV (非平衡） 32.AUX输入灵敏度：350mV (非平衡） 33.AUX输出阻抗：470Ω 34.AUX输出幅度：1000mV 2路莲花座输出接口 | 台 | 1
22 | 定压纯后级功放 | LISTENPA | LS-20000D | 产品说明 适用于较大区域范围的广播扩声场所，可提供先进的D类数字功放技术和软开关电源技术，保证极端条件下对放大器和扬声器的保护，可完美还原高保真音质，内部结构合理紧凑，制造工艺严谨 基础参数 1.额定输出功率：2000W 2.扬声器输出：4-16Ω,100V 3.输入灵敏度 & 输入阻抗：775mV/10KΩ, 平衡 XLR/TRS接口 4.输出灵敏度 & 输出源阻抗：775mV/470Ω, 平衡 XLR 接口 5.频率响应：80Hz~16KHz(+1dB, -3dB ) 6.信噪比：>90dB 7.总谐波失真：1KHz时0.5%, 1/3 输出功率 8.散热：由前往后强制风冷，45°C自动开启内置风扇 9.2种定阻和定压输出模式:4-16Ω/100V。 10.过温、过压、欠压、过流、短路多重智能检测保护系统。 11.内置智能削顶失真和过流压限系统 12.电源：~220V/50Hz 13.电源功耗 ：2500W 14.尺寸：484x420x88mm 15.净重：9.5kg | 台 | 1
23 | 避雷器 | LISTENPA | LS-9412A | 产品说明： 1.直接明了的展示电涌保护器的工作状态，方便更换设备。 2.自动将雷电引入大地。 3.雷击时自动切断输出；过压保护及漏电保护。 4.当保护模块损坏时，模块上对应的绿色指示区域会变为红色，提示需要更换； 基础参数： 1.输入通道：4组； 2.输出通道：4组； 3.最大持续电压：420V（AC） 4.最大放电电流：40KA 5.电压保护水平：2.0KV 6.尺寸（L*W*H）：484×227.5×55.5mm 7.重量：3Kg | 台 | 1
24 | POE网路交换机 | 锐捷 | RG-ES210GC-LP | 8个/10/100/1000Mbps电口（支持POE/POE+)，2个10/100/1000Mbp电口。整机支持POE最大输出功率70W，支持满接8个200W摄像头，支持端口状态/流量查询，POE功率使用情况查询，端口远程重启，交换机远程重启，VLAN隔离，端口隔离，环路保护，DHCP Snooping，支持EWEB/APP/MACC远程管理。 | 台 | 1
25 | 网络机柜 | 图腾 | G26642 | 600X600X42U | 台 | 1
26 | PDU | 公牛 | GNE-1080 | 485mmX45mmX45mm,额定电压250V,额定电流10A，8个10A组合孔位，1.8米电源线，带插头 | 个 | 1
27 | 电源插线板 | 公牛 | GN-314 | 169mmx72mmX9mm额定电压250V，额定电流10A，3个10A组合孔位，1.8米电源线，带插头 | 个 | 3
制作间设备
28 | 制作间电脑 |  |  | 普通商务电脑，配独立声卡，17英寸显示器 | 台 | 1 |  |  | 甲供
29 | 200万双光全彩定焦枪型网络摄像机 | 海康威视 | DS-2CD2T26EWDV3-L | 英寸CMOS图像传感器，低照度效果好，图像清晰度高 最大可输出200万(1920 ×1080)@25fps 支持H.265编码，压缩比高，实现超低码流传输 内置高效暖光和红外补光灯，最大红外监控距离80米，最大暖光监控距离30米 支持走廊模式，宽动态，3D降噪，强光抑制，背光补偿，数字水印，适用不同监控环境 支持ROI，SMART H.264/H.265，灵活编码，适用不同带宽和存储环境 内置MIC 支持DC12V/POE供电方式 支持IP67防护等级 | 个 | 2 |  |  | 甲供
前端设备
30 | 体育场号角 | LISTENPA | LS-RU56S | 产品技术参数： 1.喇叭单元：低音：15寸75芯190磁X1，高音：75芯170磁X1 2.额定功率(100V)：400W 3.额定功率(70V)：200W 4.频率响应：70Hz-20KHz 5.灵敏度：104dB 6.最大声压级：130dB 7.覆盖角度：（H）40°x (V) 70° 8.连接插座：2xNeutrik Speakon NL4 9.产品尺寸(LxWxH)：490x490x480mm 10.重量：31±2kg 11.颜色：灰色 | 个 | 2
31 | 40W有源（24V)IP音柱 | LISTENPA | LS-8782PH | 产品说明： 1．采用有源音柱与网络广播解码模块一体化结构设计，采用嵌入式计算机技术和DSP音频处理技术设计。 2．安装于景区、街道、休闲广场等区域播放音频节目、广播通知等。 3．数字化产品，采用共网免线路施工的设计理念，任意扩容安装，不用额外增加机房核心管理设备。 4．支持100级自定义音频优先级默音控制功能。 5．支持服务器统一配置管理用户、密码、权限功能； 6．支持远程固件升级，无需维护人员到现场，减轻工作强度。 * 可定制DC24V供电，以满足户外太阳能蓄电池供电需求。 基础参数： 1．通讯接口：1个RJ45网口 2．传输速率：100Mbps 3．支持协议：TCP/IP，UDP 5．音频解码模块：内置1路 6．音频格式：MP3（16位CD音质） 7．采样率：8KHz～48KHz 8．信噪比：≥68dB 9．偕波失真（THD）：≤1% 10．频响范围：130Hz～16KHz +1dB/-3dB 11．喇叭单元：4〞*4 12．功率：25W（MAX） 13．设备电源：标准POE供电 14．整机功耗：≤30W 15．防护等级：IP54 16．工作温度：-20℃～60℃ 17．相对湿度：20%～80%（不结露） 18．设备重量：1.45kg 19．设备尺寸：83×88×294mm | 个 | 40
32 | 设备集成费 |  |  | 含线材、保护管、其它辅助材料等 | 项 | 1
声装部分
33 | 播音室、导播室墙面基础 |  | 基础处理 | 铲除起皮反碱处；滚刷两遍墙固；石膏+防水腻子找平；打磨打平；除尘；乳化 | 平方米 | 95.33
34 | 播音室、导播室墙面铺装 |  | 聚酯纤维隔音棉 | 9mm厚聚酯纤维隔音棉铺装，乳化安装 | 平方米 | 95.33
35 | 制作室墙面处理 |  | 墙面粉刷 | 铲除起皮反碱处；两遍墙固；石膏+防水腻子找平；打磨打平；除尘；滚刷两遍立邦乳胶漆 | 平方米 | 42.855
36 | 播音室、导播室地面铺装 |  | 地面铺装 | 环保隔音阻尼阻燃地毯 | 平方米 | 30.24
37 | 播音室、导播室、制作间天花板 |  |  | 轻钢龙骨（壁厚0.8mm）；600X600铝微孔板 | 平方米 | 40.68
38 | 照明灯 |  |  | 600mmx1200mm，长方形220V,60W，白色暖光（色温4000K以上）,最大照射面积30平方米，重1.5公斤，灯身材质铁质+亚克力 | 个 | 6
39 | 隔音门 |  | 70断桥铝 | 70断桥铝3个，1.995平方米、1.995平方米、1.76平方米 | 个 | 3
40 | 隔音窗制作 |  |  | 墙面开窗洞+2厘米厚钢制过梁+混凝土加固；不锈钢拉丝框架，双5厘米厚中空玻璃 | 平方米 | 2.4
41 | 声装施工费 |  |  |  | 项 | 1
42 | 总计